## Sheet1
Reference	Quantity	Value	Footprint	Datasheet	Manufacturer	MPN	SKU	C	Tol	Vmax	Type	Res	Pwr
C10	1	CC0603KRX7R9BB103	Main:CAPC0603		Yageo	CC0603KRX7R9BB103	GENERIC	10.0 nF	±10%	50.0V	X7R
C3	1	47uF	Capacitors_SMD:c_elec_8x6.5		Nichicon	UWX1V470MCL1GB	STUFF	47 µF	±20%	35V	Aluminum
C1 C12 C5 C7	4	CC0603KRX7R9BB104	Main:CAPC0603		Yageo	CC0603KRX7R9BB104	GENERIC	100 nF	±10%	50.0V	X7R
C112 C14 C9	3	CC0603KRX5R6BB105	Main:CAPC0603		Yageo	CC0603KRX5R6BB105	GENERIC	1.00 µF	±10%	10.0V	X5R
J2	1	CONN_01X04	Main:70553-0038		Molex	70553-0038	STUFF
JMASTER1 JSLAVE1	2	SOCKMALE_02x03	Main:SOCKET127P-02X03		Sullins Connector Solutions	GRPB032MWCN-RC	GENERIC
Q1	1	Q_NMOS_GSD	Main:SOT190P290X130X100-3		NXP USA Inc.	2N7002P,215	STUFF
R120 R121	2	RC0603FR-07100KL	Main:RESC0603		Yageo	RC0603FR-07100KL	STUFF		±1%			100 kΩ	100 mW
R15	1	ERJ-8CWFR050V	Main:RESC1206		Panasonic Electronic Components	ERJ-8CWFR050V	GENERIC		±1%			0.05 Ω	1W
R18 R4	2	RC0603FR-072K8L	Main:RESC0603		Yageo	RC0603FR-072K8L	GENERIC		±1%			2.80 kΩ	100 mW
R1 R10 R11 R12 R13 R14 R16 R17 R2 R6 R7	11	RC0603FR-0710KL	Main:RESC0603		Yageo	RC0603FR-0710KL	GENERIC		±1%			10.0 kΩ	100 mW
R3	1	RC0603FR-071ML	Main:RESC0603		Yageo	RC0603FR-071ML	GENERIC		±1%			1.00 MΩ	100 mW
R19 R8	2	RC0603FR-071KL	Main:RESC0603		Yageo	RC0603FR-071KL	GENERIC		±1%			1.00 kΩ	100 mW
R5 R9	2	RHC2512FTR250	Main:RESC2512		Stackpole Electronics Inc.	RHC2512FTR250	GENERIC		±1%			0.25 Ω	2W
U1	1	DRV8825	Main:SOP65P970X440X120-28NT518X310		Texas Instruments	DRV8825PWPR	STUFF
U2	1	74LS157	Main:SOP65P620X530X200-16		NXP Semiconductors	74LVC157APW,118	STUFF
U3	1	EFM8BB10F8G	Main:QFN50P300X300X75-20NT170X170		Silicon Labs	EFM8BB10F8G-A-QFN20R	STUFF
U4	1	ZXCT1107	Main:SOT190P290X130X100-3		Diodes Incorporated	ZXCT1107SA-7	STUFF