## Sheet1
Reference | Quantity | Value | Footprint | Datasheet | Manufacturer | MPN | SKU | C | Tol | Vmax | Type | Res | Pwr
C10 | 1 | CC0603KRX7R9BB103 | Main:CAPC0603 |  | Yageo | CC0603KRX7R9BB103 | GENERIC | 10.0 nF | ±10% | 50.0V | X7R
C3 | 1 | 47uF | Capacitors_SMD:c_elec_8x6.5 |  | Nichicon | UWX1V470MCL1GB | STUFF | 47 µF | ±20% | 35V | Aluminum
C1 C12 C5 C7 | 4 | CC0603KRX7R9BB104 | Main:CAPC0603 |  | Yageo | CC0603KRX7R9BB104 | GENERIC | 100 nF | ±10% | 50.0V | X7R
C112 C14 C9 | 3 | CC0603KRX5R6BB105 | Main:CAPC0603 |  | Yageo | CC0603KRX5R6BB105 | GENERIC | 1.00 µF | ±10% | 10.0V | X5R
J2 | 1 | CONN_01X04 | Main:70553-0038 |  | Molex | 70553-0038 | STUFF
JMASTER1 JSLAVE1 | 2 | SOCKMALE_02x03 | Main:SOCKET127P-02X03 |  | Sullins Connector Solutions | GRPB032MWCN-RC | GENERIC
Q1 | 1 | Q_NMOS_GSD | Main:SOT190P290X130X100-3 |  | NXP USA Inc. | 2N7002P,215 | STUFF
R120 R121 | 2 | RC0603FR-07100KL | Main:RESC0603 |  | Yageo | RC0603FR-07100KL | STUFF |  | ±1% |  |  | 100 kΩ | 100 mW
R15 | 1 | ERJ-8CWFR050V | Main:RESC1206 |  | Panasonic Electronic Components | ERJ-8CWFR050V | GENERIC |  | ±1% |  |  | 0.05 Ω | 1W
R18 R4 | 2 | RC0603FR-072K8L | Main:RESC0603 |  | Yageo | RC0603FR-072K8L | GENERIC |  | ±1% |  |  | 2.80 kΩ | 100 mW
R1 R10 R11 R12 R13 R14 R16 R17 R2 R6 R7 | 11 | RC0603FR-0710KL | Main:RESC0603 |  | Yageo | RC0603FR-0710KL | GENERIC |  | ±1% |  |  | 10.0 kΩ | 100 mW
R3 | 1 | RC0603FR-071ML | Main:RESC0603 |  | Yageo | RC0603FR-071ML | GENERIC |  | ±1% |  |  | 1.00 MΩ | 100 mW
R19 R8 | 2 | RC0603FR-071KL | Main:RESC0603 |  | Yageo | RC0603FR-071KL | GENERIC |  | ±1% |  |  | 1.00 kΩ | 100 mW
R5 R9 | 2 | RHC2512FTR250 | Main:RESC2512 |  | Stackpole Electronics Inc. | RHC2512FTR250 | GENERIC |  | ±1% |  |  | 0.25 Ω | 2W
U1 | 1 | DRV8825 | Main:SOP65P970X440X120-28NT518X310 |  | Texas Instruments | DRV8825PWPR | STUFF
U2 | 1 | 74LS157 | Main:SOP65P620X530X200-16 |  | NXP Semiconductors | 74LVC157APW,118 | STUFF
U3 | 1 | EFM8BB10F8G | Main:QFN50P300X300X75-20NT170X170 |  | Silicon Labs | EFM8BB10F8G-A-QFN20R | STUFF
U4 | 1 | ZXCT1107 | Main:SOT190P290X130X100-3 |  | Diodes Incorporated | ZXCT1107SA-7 | STUFF